## Test data
Test Data APM-C.2-ST1 Aug.2, 2020
Motor | APM-C.2
Propellant: | KNPSB
Time step: | 0.01 | sec.
Propellant mass: | 0.324 | kg.
Nozzle throat diameter: | 10.16 | mm
Throat area: | 81.0732 | mm2
delivered c* : | 973.1098 | metres/sec.
| Data | Time | Chamber
| point | (sec.) | Pressure (psig)
| 1 | 0 | 0
| 2 | 0.01 | 97.3351 |  | P predict | P predict
| 3 | 0.02 | 150.0281 | time | modied r | orig.
| 4 | 0.03 | 169.7881 | 0 | 0 | 0
| 5 | 0.04 | 453.0081 | 0.010464 | 152.4313 | 152.4313
| 6 | 0.05 | 505.7081 | 0.01344 | 264.1881 | 264.1881
| 7 | 0.06 | 524.7381 | 0.01643 | 345.8982 | 345.8982
| 8 | 0.07 | 538.6381 | 0.019426 | 405.6371 | 405.6371
| 9 | 0.08 | 554.7381 | 0.022237 | 456.1261 | 456.1261
| 10 | 0.09 | 569.0081 | 0.024837 | 502.5301 | 502.5301
| 11 | 0.1 | 585.4781 | 0.027273 | 545.4715 | 545.4715
| 12 | 0.11 | 595.7181 | 0.02958 | 585.4203 | 585.4203
| 13 | 0.12 | 602.3081 | 0.03178 | 622.7446 | 622.7446
| 14 | 0.13 | 611.8281 | 0.03389 | 657.7411 | 657.7411
| 15 | 0.14 | 619.5081 | 0.035924 | 690.6541 | 690.6541
| 16 | 0.15 | 624.9981 | 0.037893 | 721.6883 | 721.6883
| 17 | 0.16 | 630.1181 | 0.039803 | 751.0177 | 751.0177
| 18 | 0.17 | 636.3381 | 0.041664 | 778.792 | 778.792
| 19 | 0.18 | 647.6881 | 0.043479 | 805.1416 | 805.1416
| 20 | 0.19 | 668.5381 | 0.045507 | 812.4971 | 830.1804
| 21 | 0.2 | 682.0781 | 0.047525 | 819.4205 | 854.0094
| 22 | 0.21 | 686.8381 | 0.049533 | 825.9466 | 877.0294
| 23 | 0.22 | 694.5181 | 0.051531 | 832.1072 | 896.2097
| 24 | 0.23 | 702.9381 | 0.05352 | 837.9312 | 912.2028
| 25 | 0.24 | 706.2281 | 0.055501 | 843.4449 | 925.5528
| 26 | 0.25 | 710.6181 | 0.057474 | 848.6725 | 936.7126
| 27 | 0.26 | 717.2081 | 0.059439 | 853.6358 | 946.0584
| 28 | 0.27 | 717.9381 | 0.061398 | 858.3552 | 953.9021
| 29 | 0.28 | 723.0681 | 0.063351 | 862.8489 | 960.5024
| 30 | 0.29 | 725.2581 | 0.065297 | 867.134 | 966.0734
| 31 | 0.3 | 731.4781 | 0.067238 | 871.226 | 970.7925
| 32 | 0.31 | 731.4781 | 0.069173 | 875.1391 | 974.8062
| 33 | 0.32 | 734.0381 | 0.071103 | 878.8865 | 978.2359
| 34 | 0.33 | 735.8681 | 0.073028 | 882.4803 | 981.182
| 35 | 0.34 | 738.4281 | 0.074948 | 885.9315 | 983.7273
| 36 | 0.35 | 739.5281 | 0.076864 | 889.2505 | 985.9407
| 37 | 0.36 | 743.9181 | 0.078775 | 892.4466 | 987.8787
| 38 | 0.37 | 746.4781 | 0.080683 | 895.5287 | 989.5883
| 39 | 0.38 | 741.7281 | 0.082586 | 898.5047 | 991.1085
| 40 | 0.39 | 738.0681 | 0.084486 | 901.382 | 992.4714
| 41 | 0.4 | 740.6281 | 0.086382 | 904.1676 | 993.7036
| 42 | 0.41 | 736.2381 | 0.088274 | 906.8677 | 994.8271
| 43 | 0.42 | 736.5981 | 0.090164 | 909.4883 | 995.8601
| 44 | 0.43 | 737.6981 | 0.092049 | 912.0348 | 996.8178
| 45 | 0.44 | 735.8681 | 0.093932 | 914.5122 | 997.7127
| 46 | 0.45 | 734.7781 | 0.095812 | 916.9251 | 998.5552
| 47 | 0.46 | 734.7781 | 0.097688 | 919.2779 | 999.3539
| 48 | 0.47 | 730.3781 | 0.099562 | 921.5745 | 1000.1159
| 49 | 0.48 | 730.0181 | 0.10143 | 923.8187 | 1000.8471
| 50 | 0.49 | 727.0881 | 0.1033 | 926.0139 | 1001.5525
| 51 | 0.5 | 721.5981 | 0.10517 | 928.1633 | 1002.2361
| 52 | 0.51 | 721.9681 | 0.10703 | 930.2698 | 1002.9013
| 53 | 0.52 | 722.6981 | 0.10889 | 932.3362 | 1003.551
| 54 | 0.53 | 717.5781 | 0.11075 | 934.365 | 1004.1874
| 55 | 0.54 | 714.2781 | 0.1126 | 936.3586 | 1004.8125
| 56 | 0.55 | 709.5281 | 0.11446 | 938.3192 | 1005.428
| 57 | 0.56 | 699.2781 | 0.11631 | 940.2489 | 1006.0351
| 58 | 0.57 | 692.6881 | 0.11816 | 942.1494 | 1006.635
| 59 | 0.58 | 681.7181 | 0.12 | 944.0227 | 1007.2286
| 60 | 0.59 | 676.9581 | 0.12185 | 945.8703 | 1007.8167
| 61 | 0.6 | 674.0281 | 0.12369 | 947.6937 | 1008.4
| 62 | 0.61 | 667.4481 | 0.12553 | 949.4945 | 1008.9789
| 63 | 0.62 | 661.2181 | 0.12737 | 951.2738 | 1009.5539
| 64 | 0.63 | 652.8081 | 0.1292 | 953.0329 | 1010.1255
| 65 | 0.64 | 645.4881 | 0.13104 | 954.7731 | 1010.6938
| 66 | 0.65 | 640.3681 | 0.13287 | 956.4952 | 1011.2593
| 67 | 0.66 | 634.5081 | 0.1347 | 958.2004 | 1011.822
| 68 | 0.67 | 627.1881 | 0.13653 | 959.8896 | 1012.3821
| 69 | 0.68 | 619.8781 | 0.13835 | 961.5635 | 1012.9399
| 70 | 0.69 | 610.3581 | 0.14018 | 963.2231 | 1013.4954
| 71 | 0.7 | 601.2081 | 0.142 | 964.869 | 1014.0488
| 72 | 0.71 | 591.6981 | 0.14382 | 966.502 | 1014.6001
| 73 | 0.72 | 581.8181 | 0.14564 | 968.1227 | 1015.1494
| 74 | 0.73 | 573.3981 | 0.14745 | 969.7317 | 1015.6968
| 75 | 0.74 | 566.0781 | 0.14927 | 971.3296 | 1016.2424
| 76 | 0.75 | 559.1281 | 0.15108 | 972.9169 | 1016.7861
| 77 | 0.76 | 553.6381 | 0.15289 | 974.4941 | 1017.3279
| 78 | 0.77 | 547.0581 | 0.1547 | 976.0616 | 1017.8681
| 79 | 0.78 | 537.1781 | 0.15651 | 977.6199 | 1018.4065
| 80 | 0.79 | 523.9981 | 0.15831 | 979.1694 | 1018.9431
| 81 | 0.8 | 508.9981 | 0.16012 | 980.7104 | 1019.4781
| 82 | 0.81 | 495.0981 | 0.16192 | 982.2434 | 1020.0114
| 83 | 0.82 | 479.7281 | 0.16372 | 983.7685 | 1020.543
| 84 | 0.83 | 471.6781 | 0.16552 | 985.2862 | 1021.073
| 85 | 0.84 | 460.6981 | 0.16732 | 986.7966 | 1021.6013
| 86 | 0.85 | 448.2581 | 0.16911 | 988.3002 | 1022.128
| 87 | 0.86 | 417.5181 | 0.17091 | 989.797 | 1022.653
| 88 | 0.87 | 349.8181 | 0.1727 | 991.2874 | 1023.1764
| 89 | 0.88 | 315.7881 | 0.17449 | 992.7715 | 1023.6982
| 90 | 0.89 | 286.1481 | 0.17628 | 994.2496 | 1024.2184
| 91 | 0.9 | 256.1481 | 0.17807 | 995.7218 | 1024.7369
| 92 | 0.91 | 228.6981 | 0.17985 | 997.1883 | 1025.2538
| 93 | 0.92 | 197.9681 | 0.18164 | 998.6493 | 1025.7692
| 94 | 0.93 | 170.5181 | 0.18342 | 1000.1049 | 1026.2829
| 95 | 0.94 | 144.5381 | 0.1852 | 1001.5553 | 1026.795
| 96 | 0.95 | 118.5581 | 0.18698 | 1003.0006 | 1027.3055
| 97 | 0.96 | 94.7741 | 0.18876 | 1004.4409 | 1027.8143
| 98 | 0.97 | 72.4531 | 0.19054 | 1005.8764 | 1028.3216
| 99 | 0.98 | 53.4251 | 0.19231 | 1007.3071 | 1028.8273
| 100 | 0.99 | 38.7881 | 0.19409 | 1008.7331 | 1029.3314
| 101 | 1 | 27.4441 | 0.19586 | 1010.1546 | 1029.8339
| 102 | 1.01 | 19.7601 | 0.19763 | 1011.5715 | 1030.3348
| 103 | 1.02 | 15.3688 | 0.1994 | 1012.9841 | 1030.8341
| 104 | 1.03 | 13.1732 | 0.20117 | 1014.3924 | 1031.3318
| 105 | 1.03 | 0 | 0.20293 | 1015.7964 | 1031.8279
|  | Sum P = | 56389.4131 | 1.4746 | 105.1541 | 107.6821
|  |  |  | 1.4769 | 96.6469 | 98.8659
|  |  |  | 1.4791 | 88.7437 | 90.6852
|  |  |  | 1.4813 | 81.4018 | 83.094
|  |  |  | 1.4835 | 74.5812 | 76.0499
|  |  |  | 1.4858 | 68.245 | 69.5134
|  |  |  | 1.488 | 62.3587 | 63.448
|  |  |  | 1.4902 | 56.8904 | 57.8198
|  |  |  | 1.4924 | 51.8104 | 52.5971
|  |  |  | 1.4947 | 47.0911 | 47.7509
|  |  |  | 1.4969 | 42.707 | 43.2539
|  |  |  | 1.4991 | 38.6341 | 39.081
|  |  |  | 1.5013 | 34.8505 | 35.2088
|  |  |  | 1.5036 | 31.3356 | 31.6157
|  |  |  | 1.5058 | 28.0702 | 28.2815
|  |  |  | 1.508 | 25.0368 | 25.1877
|  |  |  | 1.5102 | 22.2187 | 22.3168
|  |  |  | 1.5125 | 19.6008 | 19.6528
|  |  |  | 1.5147 | 17.1687 | 17.1807
|  |  |  | 1.5169 | 14.9094 | 14.8869
1.5191

## Analysis
N = | 2 |  |  | do = | 13.88 | mm
D = | 43.1 | mm |  | Lo = | 65 | mm
Ato = | 81.0732 | mm2 |  | c* = | 973.1098 | metres/s
r p = | 1.912 | g/cm3 |  | Dt = | 0.01 | sec.
w o = | 14.61 | mm |  | a = | 1860.586
graphing
Data | Time | Po | Po | Ab | At | Ds | Ds - At*Po*Dt/(Ab*a) | s | Ds/Dt |  |  |  | P | r
point | (sec.) | (psi) | (N/m2) | (mm2) | (mm2) | (mm) | (mm) | (mm) | mm/s |  |  |  | (MPa.) | (mm/s.)
1 | 0 | 0 | 0 | 10899.3021 | 81.0732 | 0 | 0 | 0 | 0 |  |  |  | 0 | 0
2 | 0.01 | 97.3351 | 671125.5145 | 10899.3021 | 81.0732 | 0.026861 | 3.011e-05 | 0 | 2.6861 |  |  |  | 0.67113 | 2.6861
3 | 0.02 | 150.0281 | 1034443.7495 | 10911.845 | 81.0732 | 0.041355 | 4.6356e-05 | 0.026861 | 4.1355 |  |  |  | 1.0344 | 4.1355
4 | 0.03 | 169.7881 | 1170688.9495 | 10931.0495 | 81.0732 | 0.046719 | 5.237e-05 | 0.068215 | 4.6719 |  |  |  | 1.1707 | 4.6719
5 | 0.04 | 453.0081 | 3123490.8495 | 10952.5901 | 81.0732 | 0.12441 | 0.00013945 | 0.11493 | 12.4405 |  |  |  | 3.1235 | 12.4405
6 | 0.05 | 505.7081 | 3486857.3495 | 11009.1467 | 81.0732 | 0.13816 | 0.00015488 | 0.23934 | 13.8164 |  |  |  | 3.4869 | 13.8164
7 | 0.06 | 524.7381 | 3618069.1995 | 11070.5906 | 81.0732 | 0.14257 | 0.00015981 | 0.3775 | 14.2568 |  |  |  | 3.6181 | 14.2568
8 | 0.07 | 538.6381 | 3713909.6995 | 11132.484 | 81.0732 | 0.14553 | 0.00016313 | 0.52007 | 14.553 |  |  |  | 3.7139 | 14.553
9 | 0.08 | 554.7381 | 3824919.1995 | 11194.0831 | 81.0732 | 0.14906 | 0.00016708 | 0.6656 | 14.9056 |  |  |  | 3.8249 | 14.9056
10 | 0.09 | 569.0081 | 3923310.8495 | 11255.5189 | 81.0732 | 0.15206 | 0.00017045 | 0.81466 | 15.2055 |  |  |  | 3.9233 | 15.2055
11 | 0.1 | 585.4781 | 4036871.4995 | 11316.4651 | 81.0732 | 0.15561 | 0.00017444 | 0.96671 | 15.5614 |  |  |  | 4.0369 | 15.5614 | [12 empty] | 0.0082331 | 0.46174
12 | 0.11 | 595.7181 | 4107476.2995 | 11377.0327 | 81.0732 | 0.15749 | 0.00017654 | 1.1223 | 15.7493 |  |  |  | 4.1075 | 15.7493
13 | 0.12 | 602.3081 | 4152914.3495 | 11436.4725 | 81.0732 | 0.15841 | 0.00017757 | 1.2798 | 15.8407 |  |  |  | 4.1529 | 15.8407 | 0.0020909 | 0.62369 | 0 | 81 |  |  |  |  | 0.0019701 | 0.67126 | 231 | 341 |  |  | 0.01849 | 0.28623 | 341 | 1000
14 | 0.13 | 611.8281 | 4218554.7495 | 11494.371 | 81.0732 | 0.1601 | 0.00017947 | 1.4382 | 16.0101 |  |  |  | 4.2186 | 16.0101 |  |  |  |  | 0.00093071 | 0.80862 | 81 | 231
15 | 0.14 | 619.5081 | 4271508.3495 | 11550.966 | 81.0732 | 0.16132 | 0.00018083 | 1.5983 | 16.1316 |  |  |  | 4.2715 | 16.1316
16 | 0.15 | 624.9981 | 4309361.8995 | 11606.0359 | 81.0732 | 0.16197 | 0.00018156 | 1.7596 | 16.1973 |  |  |  | 4.3094 | 16.1973
17 | 0.16 | 630.1181 | 4344664.2995 | 11659.3562 | 81.0732 | 0.16255 | 0.00018221 | 1.9216 | 16.2553 |  |  |  | 4.3447 | 16.2553
18 | 0.17 | 636.3381 | 4387551.1995 | 11710.8786 | 81.0732 | 0.16344 | 0.0001832 | 2.0842 | 16.3436 |  |  |  | 4.3876 | 16.3436
19 | 0.18 | 647.6881 | 4465809.4495 | 11760.6722 | 81.0732 | 0.16565 | 0.00018568 | 2.2476 | 16.5647 |  |  |  | 4.4658 | 16.5647
20 | 0.19 | 668.5381 | 4609570.1995 | 11809.0843 | 81.0732 | 0.17028 | 0.00019087 | 2.4133 | 17.0278 |  |  |  | 4.6096 | 17.0278
21 | 0.2 | 682.0781 | 4702928.4995 | 11856.6937 | 81.0732 | 0.17303 | 0.00019396 | 2.5835 | 17.3029 |  |  |  | 4.7029 | 17.3029
22 | 0.21 | 686.8381 | 4735748.6995 | 11902.8327 | 81.0732 | 0.17356 | 0.00019455 | 2.7566 | 17.3561 |  |  |  | 4.7357 | 17.3561
23 | 0.22 | 694.5181 | 4788702.2995 | 11946.8459 | 81.0732 | 0.17486 | 0.000196 | 2.9301 | 17.4855 |  |  |  | 4.7887 | 17.4855
24 | 0.23 | 702.9381 | 4846758.1995 | 11988.8906 | 81.0732 | 0.17635 | 0.00019769 | 3.105 | 17.6355 |  |  |  | 4.8468 | 17.6355
25 | 0.24 | 706.2281 | 4869442.7495 | 12028.9608 | 81.0732 | 0.17659 | 0.00019795 | 3.2813 | 17.659 |  |  |  | 4.8694 | 17.659
26 | 0.25 | 710.6181 | 4899711.7995 | 12066.7347 | 81.0732 | 0.17713 | 0.00019856 | 3.4579 | 17.7131 |  |  |  | 4.8997 | 17.7131
27 | 0.26 | 717.2081 | 4945149.8495 | 12102.2624 | 81.0732 | 0.17825 | 0.00019981 | 3.6351 | 17.8249 |  |  |  | 4.9451 | 17.8249
28 | 0.27 | 717.9381 | 4950183.1995 | 12135.6263 | 81.0732 | 0.17794 | 0.00019946 | 3.8133 | 17.794 |  |  |  | 4.9502 | 17.794
29 | 0.28 | 723.0681 | 4985554.5495 | 12166.5429 | 81.0732 | 0.17876 | 0.00020038 | 3.9912 | 17.8756 |  |  |  | 4.9856 | 17.8756
30 | 0.29 | 725.2581 | 5000654.5995 | 12195.1975 | 81.0732 | 0.17888 | 0.00020051 | 4.17 | 17.8876 |  |  |  | 5.0007 | 17.8876
31 | 0.3 | 731.4781 | 5043541.4995 | 12221.4597 | 81.0732 | 0.18002 | 0.0002018 | 4.3489 | 18.0023 |  |  |  | 5.0435 | 18.0023
32 | 0.31 | 731.4781 | 5043541.4995 | 12245.4545 | 81.0732 | 0.17967 | 0.0002014 | 4.5289 | 17.967 |  |  |  | 5.0435 | 17.967
33 | 0.32 | 734.0381 | 5061192.6995 | 12266.9659 | 81.0732 | 0.17998 | 0.00020175 | 4.7086 | 17.9983 |  |  |  | 5.0612 | 17.9983
34 | 0.33 | 735.8681 | 5073810.5495 | 12286.0744 | 81.0732 | 0.18015 | 0.00020194 | 4.8885 | 18.0151 |  |  |  | 5.0738 | 18.0151
35 | 0.34 | 738.4281 | 5091461.7495 | 12302.7549 | 81.0732 | 0.18053 | 0.00020237 | 5.0687 | 18.0532 |  |  |  | 5.0915 | 18.0532
36 | 0.35 | 739.5281 | 5099046.2495 | 12317.016 | 81.0732 | 0.18059 | 0.00020243 | 5.2492 | 18.0592 |  |  |  | 5.099 | 18.0592
37 | 0.36 | 743.9181 | 5129315.2995 | 12328.8233 | 81.0732 | 0.18149 | 0.00020344 | 5.4298 | 18.149 |  |  |  | 5.1293 | 18.149
38 | 0.37 | 746.4781 | 5146966.4995 | 12338.2118 | 81.0732 | 0.18198 | 0.00020399 | 5.6113 | 18.1976 |  |  |  | 5.147 | 18.1976
39 | 0.38 | 741.7281 | 5114215.2495 | 12345.132 | 81.0732 | 0.18072 | 0.00020257 | 5.7933 | 18.0717 |  |  |  | 5.1142 | 18.0717
40 | 0.39 | 738.0681 | 5088979.5495 | 12349.5334 | 81.0732 | 0.17976 | 0.0002015 | 5.974 | 17.9761 |  |  |  | 5.089 | 17.9761
41 | 0.4 | 740.6281 | 5106630.7495 | 12351.4686 | 81.0732 | 0.18036 | 0.00020217 | 6.1538 | 18.0356 |  |  |  | 5.1066 | 18.0356
42 | 0.41 | 736.2381 | 5076361.6995 | 12350.9616 | 81.0732 | 0.17929 | 0.00020098 | 6.3341 | 17.9294 |  |  |  | 5.0764 | 17.9294
43 | 0.42 | 736.5981 | 5078843.8995 | 12348.0267 | 81.0732 | 0.17942 | 0.00020113 | 6.5134 | 17.9425 |  |  |  | 5.0788 | 17.9425
44 | 0.43 | 737.6981 | 5086428.3995 | 12342.6632 | 81.0732 | 0.17977 | 0.00020151 | 6.6928 | 17.9771 |  |  |  | 5.0864 | 17.9771
45 | 0.44 | 735.8681 | 5073810.5495 | 12334.8551 | 81.0732 | 0.17944 | 0.00020114 | 6.8726 | 17.9438 |  |  |  | 5.0738 | 17.9438
46 | 0.45 | 734.7781 | 5066294.9995 | 12324.6315 | 81.0732 | 0.17932 | 0.00020101 | 7.0521 | 17.9321 |  |  |  | 5.0663 | 17.9321
47 | 0.46 | 734.7781 | 5066294.9995 | 12311.9892 | 81.0732 | 0.17951 | 0.00020122 | 7.2314 | 17.9505 |  |  |  | 5.0663 | 17.9505
48 | 0.47 | 730.3781 | 5035956.9995 | 12296.9057 | 81.0732 | 0.17865 | 0.00020026 | 7.4109 | 17.8649 |  |  |  | 5.036 | 17.8649
49 | 0.48 | 730.0181 | 5033474.7995 | 12279.482 | 81.0732 | 0.17881 | 0.00020044 | 7.5895 | 17.8814 |  |  |  | 5.0335 | 17.8814
50 | 0.49 | 727.0881 | 5013272.4495 | 12259.6325 | 81.0732 | 0.17839 | 0.00019996 | 7.7683 | 17.8385 |  |  |  | 5.0133 | 17.8385
51 | 0.5 | 721.5981 | 4975418.8995 | 12237.4285 | 81.0732 | 0.17736 | 0.00019881 | 7.9467 | 17.7359 |  |  |  | 4.9754 | 17.7359
52 | 0.51 | 721.9681 | 4977970.0495 | 12212.9735 | 81.0732 | 0.17781 | 0.00019931 | 8.1241 | 17.7806 | Burn rate coefficient and exponent |  |  | 4.978 | 17.7806
53 | 0.52 | 722.6981 | 4983003.3995 | 12186.0763 | 81.0732 | 0.17838 | 0.00019995 | 8.3019 | 17.8378 |  | Mpa, mm/sec | psi, in/sec | 4.983 | 17.8378
54 | 0.53 | 717.5781 | 4947700.9995 | 12156.6972 | 81.0732 | 0.17754 | 0.00019902 | 8.4803 | 17.7543 | a | 6.4995 | 0.011248 | 4.9477 | 17.7543
55 | 0.54 | 714.2781 | 4924947.4995 | 12125.0736 | 81.0732 | 0.17719 | 0.00019862 | 8.6578 | 17.7187 | n | 0.6279 | 0.6279 | 4.9249 | 17.7187
56 | 0.55 | 709.5281 | 4892196.2495 | 12091.1437 | 81.0732 | 0.1765 | 0.00019785 | 8.835 | 17.6503 |  |  |  | 4.8922 | 17.6503
57 | 0.56 | 699.2781 | 4821522.4995 | 12054.9915 | 81.0732 | 0.17447 | 0.00019558 | 9.0115 | 17.4474 |  |  |  | 4.8215 | 17.4474
58 | 0.57 | 692.6881 | 4776084.4495 | 12016.9461 | 81.0732 | 0.17338 | 0.00019435 | 9.186 | 17.3377 |  |  |  | 4.7761 | 17.3377
59 | 0.58 | 681.7181 | 4700446.2995 | 11976.8663 | 81.0732 | 0.1712 | 0.00019191 | 9.3594 | 17.1203 |  |  |  | 4.7004 | 17.1203
60 | 0.59 | 676.9581 | 4667626.0995 | 11935.0652 | 81.0732 | 0.1706 | 0.00019124 | 9.5306 | 17.0603 |  |  |  | 4.6676 | 17.0603
61 | 0.6 | 674.0281 | 4647423.7495 | 11891.2124 | 81.0732 | 0.17049 | 0.00019111 | 9.7012 | 17.0491 |  |  |  | 4.6474 | 17.0491
62 | 0.61 | 667.4481 | 4602054.6495 | 11845.1959 | 81.0732 | 0.16948 | 0.00018998 | 9.8716 | 16.9482 |  |  |  | 4.6021 | 16.9482
63 | 0.62 | 661.2181 | 4559098.7995 | 11797.2795 | 81.0732 | 0.16858 | 0.00018897 | 10.0411 | 16.8582 |  |  |  | 4.5591 | 16.8582
64 | 0.63 | 652.8081 | 4501111.8495 | 11747.4689 | 81.0732 | 0.16714 | 0.00018736 | 10.2097 | 16.7144 |  |  |  | 4.5011 | 16.7144
65 | 0.64 | 645.4881 | 4450640.4495 | 11695.968 | 81.0732 | 0.166 | 0.00018607 | 10.3769 | 16.5997 |  |  |  | 4.4506 | 16.5997
66 | 0.65 | 640.3681 | 4415338.0495 | 11642.7355 | 81.0732 | 0.16543 | 0.00018544 | 10.5429 | 16.5434 |  |  |  | 4.4153 | 16.5434
67 | 0.66 | 634.5081 | 4374933.3495 | 11587.6167 | 81.0732 | 0.1647 | 0.00018462 | 10.7083 | 16.4699 |  |  |  | 4.3749 | 16.4699
68 | 0.67 | 627.1881 | 4324461.9495 | 11530.6928 | 81.0732 | 0.1636 | 0.00018339 | 10.873 | 16.3603 |  |  |  | 4.3245 | 16.3603
69 | 0.68 | 619.8781 | 4274059.4995 | 11472.1229 | 81.0732 | 0.16252 | 0.00018218 | 11.0366 | 16.2522 |  |  |  | 4.2741 | 16.2522
70 | 0.69 | 610.3581 | 4208419.0995 | 11411.942 | 81.0732 | 0.16087 | 0.00018033 | 11.1991 | 16.087 |  |  |  | 4.2084 | 16.087
71 | 0.7 | 601.2081 | 4145329.8495 | 11350.4116 | 81.0732 | 0.15932 | 0.00017859 | 11.36 | 15.9317 |  |  |  | 4.1453 | 15.9317
72 | 0.71 | 591.6981 | 4079758.3995 | 11287.5519 | 81.0732 | 0.15767 | 0.00017674 | 11.5193 | 15.767 |  |  |  | 4.0798 | 15.767
73 | 0.72 | 581.8181 | 4011635.7995 | 11223.4579 | 81.0732 | 0.15592 | 0.00017478 | 11.677 | 15.5923 |  |  |  | 4.0116 | 15.5923
74 | 0.73 | 573.3981 | 3953579.8995 | 11158.2309 | 81.0732 | 0.15456 | 0.00017326 | 11.8329 | 15.4565 |  |  |  | 3.9536 | 15.4565
75 | 0.74 | 566.0781 | 3903108.4995 | 11091.7628 | 81.0732 | 0.15351 | 0.00017207 | 11.9875 | 15.3506 |  |  |  | 3.9031 | 15.3506
76 | 0.75 | 559.1281 | 3855188.2495 | 11023.9673 | 81.0732 | 0.15255 | 0.00017101 | 12.141 | 15.2554 |  |  |  | 3.8552 | 15.2554
77 | 0.76 | 553.6381 | 3817334.6995 | 10954.8321 | 81.0732 | 0.15201 | 0.00017039 | 12.2935 | 15.2009 |  |  |  | 3.8173 | 15.2009
78 | 0.77 | 547.0581 | 3771965.5995 | 10884.1983 | 81.0732 | 0.15118 | 0.00016946 | 12.4455 | 15.1177 |  |  |  | 3.772 | 15.1177
79 | 0.78 | 537.1781 | 3703842.9995 | 10812.2232 | 81.0732 | 0.14943 | 0.00016751 | 12.5967 | 14.9435 |  |  |  | 3.7038 | 14.9435
80 | 0.79 | 523.9981 | 3612966.8995 | 10739.384 | 81.0732 | 0.14676 | 0.00016451 | 12.7461 | 14.6757 |  |  |  | 3.613 | 14.6757
81 | 0.8 | 508.9981 | 3509541.8995 | 10666.2113 | 81.0732 | 0.14353 | 0.00016089 | 12.8929 | 14.3534 |  |  |  | 3.5095 | 14.3534
82 | 0.81 | 495.0981 | 3413701.3995 | 10593.0749 | 81.0732 | 0.14058 | 0.00015758 | 13.0364 | 14.0578 |  |  |  | 3.4137 | 14.0578
83 | 0.82 | 479.7281 | 3307725.2495 | 10519.9388 | 81.0732 | 0.13716 | 0.00015375 | 13.177 | 13.7161 |  |  |  | 3.3077 | 13.7161
84 | 0.83 | 471.6781 | 3252220.4995 | 10447.1444 | 81.0732 | 0.1358 | 0.00015222 | 13.3142 | 13.5799 |  |  |  | 3.2522 | 13.5799
85 | 0.84 | 460.6981 | 3176513.3995 | 10373.6754 | 81.0732 | 0.13358 | 0.00014973 | 13.45 | 13.3577 |  |  |  | 3.1765 | 13.3577
86 | 0.85 | 448.2581 | 3090739.5995 | 10300.0519 | 81.0732 | 0.1309 | 0.00014673 | 13.5835 | 13.0899 |  |  |  | 3.0907 | 13.0899
87 | 0.86 | 417.5181 | 2878787.2995 | 10226.5993 | 81.0732 | 0.1228 | 0.00013765 | 13.7144 | 12.2798 |  |  |  | 2.8788 | 12.2798
88 | 0.87 | 349.8181 | 2411995.7995 | 10156.5179 | 81.0732 | 0.1036 | 0.00011613 | 13.8372 | 10.3597 |  |  |  | 2.412 | 10.3597
89 | 0.88 | 315.7881 | 2177358.9495 | 10096.5107 | 81.0732 | 0.094075 | 0.00010545 | 13.9408 | 9.4075 |  |  |  | 2.1774 | 9.4075
90 | 0.89 | 286.1481 | 1972991.1495 | 10041.3181 | 81.0732 | 0.085713 | 9.6081e-05 | 14.0349 | 8.5713 |  |  |  | 1.973 | 8.5713
91 | 0.9 | 256.1481 | 1766141.1495 | 9990.4499 | 81.0732 | 0.077118 | 8.6445e-05 | 14.1206 | 7.7118 |  |  |  | 1.7661 | 7.7118
92 | 0.91 | 228.6981 | 1576873.3995 | 9944.2096 | 81.0732 | 0.069174 | 7.754e-05 | 14.1977 | 6.9174 |  |  |  | 1.5769 | 6.9174
93 | 0.92 | 197.9681 | 1364990.0495 | 9902.3511 | 81.0732 | 0.060132 | 6.7405e-05 | 14.2669 | 6.0132 |  |  |  | 1.365 | 6.0132
94 | 0.93 | 170.5181 | 1175722.2995 | 9865.6709 | 81.0732 | 0.051987 | 5.8275e-05 | 14.3271 | 5.1987 |  |  |  | 1.1757 | 5.1987
95 | 0.94 | 144.5381 | 996590.1995 | 9833.7394 | 81.0732 | 0.044209 | 4.9556e-05 | 14.379 | 4.4209 |  |  |  | 0.99659 | 4.4209
96 | 0.95 | 118.5581 | 817458.0995 | 9806.4248 | 81.0732 | 0.036364 | 4.0762e-05 | 14.4232 | 3.6364 |  |  |  | 0.81746 | 3.6364
97 | 0.96 | 94.7741 | 653467.4195 | 9783.847 | 81.0732 | 0.029136 | 3.266e-05 | 14.4596 | 2.9136 |  |  |  | 0.65347 | 2.9136
98 | 0.97 | 72.4531 | 499564.1245 | 9765.685 | 81.0732 | 0.022315 | 2.5014e-05 | 14.4887 | 2.2315 |  |  |  | 0.49956 | 2.2315
99 | 0.98 | 53.4251 | 368366.0645 | 9751.7313 | 81.0732 | 0.016478 | 1.8471e-05 | 14.5111 | 1.6478 |  |  |  | 0.36837 | 1.6478
100 | 0.99 | 38.7881 | 267443.9495 | 9741.4034 | 81.0732 | 0.011976 | 1.3425e-05 | 14.5275 | 1.1976 |  |  |  | 0.26744 | 1.1976
101 | 1 | 27.4441 | 189227.0695 | 9733.8843 | 81.0732 | 0.0084803 | 9.506e-06 | 14.5395 | 0.84803 |  |  |  | 0.18923 | 0.84803
102 | 1.01 | 19.7601 | 136245.8895 | 9728.5535 | 81.0732 | 0.0061093 | 6.8482e-06 | 14.548 | 0.61093 |  |  |  | 0.13625 | 0.61093
103 | 1.02 | 15.3688 | 105967.876 | 9724.7099 | 81.0732 | 0.0047535 | 5.3284e-06 | 14.5541 | 0.47535 |  |  |  | 0.10597 | 0.47535
104 | 1.03 | 13.1732 | 90829.214 | 9721.7173 | 81.0732 | 0.0040757 | 4.5686e-06 | 14.5589 | 0.40757 |  |  |  | 0.090829 | 0.40757
105 | 1.03 | 0 | 0 | 9719.15 | 81.0732 | 0 | 0 | 14.5629 | 0 |  |  |  | 0 | 0

## SRM
Results copied from SRM Pressure sheet
| time offset = | 0.025
| Time | Time (offset) | P (psig)
| 0 | 0.025 | 0
| 0.011367 | 0.036367 | 299.4216
| 0.013026 | 0.038026 | 363.2099
| 0.014502 | 0.039502 | 408.1673
| 0.015879 | 0.040879 | 441.2273
| 0.017191 | 0.042191 | 466.1591
| 0.018461 | 0.043461 | 485.293
| 0.0197 | 0.0447 | 500.1777
| 0.020916 | 0.045916 | 511.8905
| 0.022115 | 0.047115 | 521.2043
| 0.023301 | 0.048301 | 528.686
| 0.024476 | 0.049476 | 534.758
| 0.025644 | 0.050644 | 539.739
| 0.026805 | 0.051805 | 543.8718
| 0.02796 | 0.05296 | 547.3424
| 0.029111 | 0.054111 | 550.2944
| 0.030259 | 0.055259 | 552.8392
| 0.031403 | 0.056403 | 555.0634
| 0.032544 | 0.057544 | 557.0346
| 0.033683 | 0.058683 | 558.8057
| 0.034819 | 0.059819 | 560.4182
| 0.035954 | 0.060954 | 561.9048
| 0.037086 | 0.062086 | 563.2912
| 0.038217 | 0.063217 | 564.5976
| 0.039347 | 0.064347 | 565.8402
| 0.040475 | 0.065475 | 567.0315
| 0.041601 | 0.066601 | 568.1816
| 0.042726 | 0.067726 | 569.2986
| 0.04385 | 0.06885 | 570.3886
| 0.044972 | 0.069972 | 571.4567
| 0.046093 | 0.071093 | 572.507
| 0.047213 | 0.072213 | 573.5426
| 0.048331 | 0.073331 | 574.566
| 0.049449 | 0.074449 | 575.5793
| 0.050565 | 0.075565 | 576.5841
| 0.05168 | 0.07668 | 577.5817
| 0.052794 | 0.077794 | 578.573
| 0.053906 | 0.078906 | 579.559
| 0.055018 | 0.080018 | 580.5402
| 0.056128 | 0.081128 | 581.5173
| 0.057237 | 0.082237 | 582.4906
| 0.058345 | 0.083345 | 583.4605
| 0.059452 | 0.084452 | 584.4272
| 0.060558 | 0.085558 | 585.391
| 0.061662 | 0.086662 | 586.352
| 0.062766 | 0.087766 | 587.3103
| 0.063868 | 0.088868 | 588.2662
| 0.06497 | 0.08997 | 589.2196
| 0.06607 | 0.09107 | 590.1706
| 0.067169 | 0.092169 | 591.1194
| 0.068267 | 0.093267 | 592.0658
| 0.069364 | 0.094364 | 593.01
| 0.07046 | 0.09546 | 593.952
| 0.071555 | 0.096555 | 594.8918
| 0.072649 | 0.097649 | 595.8295
| 0.073741 | 0.098741 | 596.7649
| 0.074833 | 0.099833 | 597.6982
| 0.075924 | 0.10092 | 598.6293
| 0.077013 | 0.10201 | 599.5583
| 0.078102 | 0.1031 | 600.4851
| 0.079189 | 0.10419 | 601.4098
| 0.080276 | 0.10528 | 602.3322
| 0.081361 | 0.10636 | 603.2525
| 0.082446 | 0.10745 | 604.1707
| 0.083529 | 0.10853 | 605.0866
| 0.084612 | 0.10961 | 606.0004
| 0.085693 | 0.11069 | 606.912
| 0.086774 | 0.11177 | 607.8213
| 0.087853 | 0.11285 | 608.7285
| 0.088932 | 0.11393 | 609.6335
| 0.090009 | 0.11501 | 610.5362
| 0.091086 | 0.11609 | 611.4367
| 0.092161 | 0.11716 | 612.335
| 0.093236 | 0.11824 | 613.231
| 0.09431 | 0.11931 | 614.1248
| 0.095382 | 0.12038 | 615.0163
| 0.096454 | 0.12145 | 615.9056
| 0.097525 | 0.12252 | 616.7926
| 0.098594 | 0.12359 | 617.6773
| 0.099663 | 0.12466 | 618.5597
| 0.10073 | 0.12573 | 619.4398
| 0.1018 | 0.1268 | 620.3177
| 0.10286 | 0.12786 | 621.1932
| 0.10393 | 0.12893 | 622.0664
| 0.10499 | 0.12999 | 622.9372
| 0.10606 | 0.13106 | 623.8058
| 0.10712 | 0.13212 | 624.672
| 0.10818 | 0.13318 | 625.5358
| 0.10924 | 0.13424 | 626.3973
| 0.1103 | 0.1353 | 627.2564
| 0.11136 | 0.13636 | 628.1132
| 0.11242 | 0.13742 | 628.9676
| 0.11348 | 0.13848 | 629.8196
| 0.11453 | 0.13953 | 630.6692
| 0.11559 | 0.14059 | 631.5164
| 0.11664 | 0.14164 | 632.3611
| 0.11769 | 0.14269 | 633.2035
| 0.11875 | 0.14375 | 634.0435
| 0.1198 | 0.1448 | 634.881
| 0.12085 | 0.14585 | 635.7161
| 0.1219 | 0.1469 | 636.5487
| 0.12295 | 0.14795 | 637.3789
| 0.124 | 0.149 | 638.2066
| 0.12505 | 0.15005 | 639.0318
| 0.12609 | 0.15109 | 639.8546
| 0.12714 | 0.15214 | 640.6749
| 0.12818 | 0.15318 | 641.4927
| 0.12923 | 0.15423 | 642.308
| 0.13027 | 0.15527 | 643.1209
| 0.13131 | 0.15631 | 643.9312
| 0.13236 | 0.15736 | 644.7389
| 0.1334 | 0.1584 | 645.5442
| 0.13444 | 0.15944 | 646.3469
| 0.13548 | 0.16048 | 647.1471
| 0.13652 | 0.16152 | 647.9448
| 0.13755 | 0.16255 | 648.7398
| 0.13859 | 0.16359 | 649.5324
| 0.13963 | 0.16463 | 650.3223
| 0.14066 | 0.16566 | 651.1097
| 0.1417 | 0.1667 | 651.8945
| 0.14273 | 0.16773 | 652.6768
| 0.14377 | 0.16877 | 653.4564
| 0.1448 | 0.1698 | 654.2334
| 0.14583 | 0.17083 | 655.0078
| 0.14686 | 0.17186 | 655.7797
| 0.14789 | 0.17289 | 656.5488
| 0.14892 | 0.17392 | 657.3154
| 0.14995 | 0.17495 | 658.0793
| 0.15098 | 0.17598 | 658.8406
| 0.15201 | 0.17701 | 659.5993
| 0.15303 | 0.17803 | 660.3552
| 0.15406 | 0.17906 | 661.1086
| 0.15508 | 0.18008 | 661.8592
| 0.15611 | 0.18111 | 662.6072
| 0.15713 | 0.18213 | 663.3525
| 0.15815 | 0.18315 | 664.0951
| 0.15918 | 0.18418 | 664.8351
| 0.1602 | 0.1852 | 665.5723
| 0.16122 | 0.18622 | 666.3068
| 0.16224 | 0.18724 | 667.0386
| 0.16326 | 0.18826 | 667.7677
| 0.16428 | 0.18928 | 668.4941
| 0.1653 | 0.1903 | 669.2177
| 0.16631 | 0.19131 | 669.9386
| 0.16733 | 0.19233 | 670.6568
| 0.16835 | 0.19335 | 671.3722
| 0.16936 | 0.19436 | 672.0849
| 0.17038 | 0.19538 | 672.7947
| 0.17139 | 0.19639 | 673.5019
| 0.17241 | 0.19741 | 674.2062
| 0.17342 | 0.19842 | 674.9078
| 0.17443 | 0.19943 | 675.6066
| 0.17544 | 0.20044 | 676.3026
| 0.17645 | 0.20145 | 676.9957
| 0.17746 | 0.20246 | 677.6861
| 0.17847 | 0.20347 | 678.3737
| 0.17948 | 0.20448 | 679.0585
| 0.18049 | 0.20549 | 679.7404
| 0.1815 | 0.2065 | 680.4195
| 0.18251 | 0.20751 | 681.0958
| 0.18351 | 0.20851 | 681.7692
| 0.18452 | 0.20952 | 682.4398
| 0.18552 | 0.21052 | 683.1076
| 0.18653 | 0.21153 | 683.7725
| 0.18753 | 0.21253 | 684.4345
| 0.18854 | 0.21354 | 685.0936
| 0.18954 | 0.21454 | 685.7499
| 0.19054 | 0.21554 | 686.4033
| 0.19154 | 0.21654 | 687.0538
| 0.19255 | 0.21755 | 687.7014
| 0.19355 | 0.21855 | 688.3462
| 0.19455 | 0.21955 | 688.988
| 0.19555 | 0.22055 | 689.6269
| 0.19654 | 0.22154 | 690.2629
| 0.19754 | 0.22254 | 690.896
| 0.19854 | 0.22354 | 691.5262
| 0.19954 | 0.22454 | 692.1534
| 0.20053 | 0.22553 | 692.7777
| 0.20153 | 0.22653 | 693.3991
| 0.20253 | 0.22753 | 694.0175
| 0.20352 | 0.22852 | 694.6329
| 0.20452 | 0.22952 | 695.2454
| 0.20551 | 0.23051 | 695.855
| 0.2065 | 0.2315 | 696.4616
| 0.2075 | 0.2325 | 697.0652
| 0.20849 | 0.23349 | 697.6658
| 0.20948 | 0.23448 | 698.2634
| 0.21047 | 0.23547 | 698.8581
| 0.21146 | 0.23646 | 699.4498
| 0.21245 | 0.23745 | 700.0384
| 0.21344 | 0.23844 | 700.6241
| 0.21443 | 0.23943 | 701.2068
| 0.21542 | 0.24042 | 701.7864
| 0.21641 | 0.24141 | 702.363
| 0.2174 | 0.2424 | 702.9366
| 0.21838 | 0.24338 | 703.5072
| 0.21937 | 0.24437 | 704.0748
| 0.22036 | 0.24536 | 704.6393
| 0.22134 | 0.24634 | 705.2008
| 0.22233 | 0.24733 | 705.7592
| 0.22331 | 0.24831 | 706.3145
| 0.2243 | 0.2493 | 706.8669
| 0.22528 | 0.25028 | 707.4161
| 0.22626 | 0.25126 | 707.9623
| 0.22725 | 0.25225 | 708.5054
| 0.22823 | 0.25323 | 709.0454
| 0.22921 | 0.25421 | 709.5824
| 0.23019 | 0.25519 | 710.1163
| 0.23118 | 0.25618 | 710.6471
| 0.23216 | 0.25716 | 711.1748
| 0.23314 | 0.25814 | 711.6994
| 0.23412 | 0.25912 | 712.2208
| 0.2351 | 0.2601 | 712.7392
| 0.23607 | 0.26107 | 713.2545
| 0.23705 | 0.26205 | 713.7667
| 0.23803 | 0.26303 | 714.2757
| 0.23901 | 0.26401 | 714.7816
| 0.23999 | 0.26499 | 715.2844
| 0.24096 | 0.26596 | 715.784
| 0.24194 | 0.26694 | 716.2805
| 0.24291 | 0.26791 | 716.7739
| 0.24389 | 0.26889 | 717.2641
| 0.24486 | 0.26986 | 717.7512
| 0.24584 | 0.27084 | 718.2351
| 0.24681 | 0.27181 | 718.7159
| 0.24779 | 0.27279 | 719.1935
| 0.24876 | 0.27376 | 719.6679
| 0.24973 | 0.27473 | 720.1391
| 0.25071 | 0.27571 | 720.6072
| 0.25168 | 0.27668 | 721.0721
| 0.25265 | 0.27765 | 721.5338
| 0.25362 | 0.27862 | 721.9923
| 0.25459 | 0.27959 | 722.4477
| 0.25556 | 0.28056 | 722.8998
| 0.25654 | 0.28154 | 723.3488
| 0.25751 | 0.28251 | 723.7945
| 0.25847 | 0.28347 | 724.237
| 0.25944 | 0.28444 | 724.6763
| 0.26041 | 0.28541 | 725.1124
| 0.26138 | 0.28638 | 725.5453
| 0.26235 | 0.28735 | 725.975
| 0.26332 | 0.28832 | 726.4014
| 0.26429 | 0.28929 | 726.8246
| 0.26525 | 0.29025 | 727.2446
| 0.26622 | 0.29122 | 727.6613
| 0.26719 | 0.29219 | 728.0748
| 0.26815 | 0.29315 | 728.4851
| 0.26912 | 0.29412 | 728.8921
| 0.27008 | 0.29508 | 729.2958
| 0.27105 | 0.29605 | 729.6963
| 0.27201 | 0.29701 | 730.0936
| 0.27298 | 0.29798 | 730.4875
| 0.27394 | 0.29894 | 730.8782
| 0.27491 | 0.29991 | 731.2657
| 0.27587 | 0.30087 | 731.6499
| 0.27683 | 0.30183 | 732.0307
| 0.2778 | 0.3028 | 732.4084
| 0.27876 | 0.30376 | 732.7827
| 0.27972 | 0.30472 | 733.1537
| 0.28068 | 0.30568 | 733.5215
| 0.28164 | 0.30664 | 733.886
| 0.28261 | 0.30761 | 734.2471
| 0.28357 | 0.30857 | 734.605
| 0.28453 | 0.30953 | 734.9596
| 0.28549 | 0.31049 | 735.3108
| 0.28645 | 0.31145 | 735.6588
| 0.28741 | 0.31241 | 736.0034
| 0.28837 | 0.31337 | 736.3448
| 0.28933 | 0.31433 | 736.6828
| 0.29029 | 0.31529 | 737.0175
| 0.29125 | 0.31625 | 737.3489
| 0.2922 | 0.3172 | 737.6769
| 0.29316 | 0.31816 | 738.0016
| 0.29412 | 0.31912 | 738.323
| 0.29508 | 0.32008 | 738.6411
| 0.29604 | 0.32104 | 738.9558
| 0.29699 | 0.32199 | 739.2672
| 0.29795 | 0.32295 | 739.5752
| 0.29891 | 0.32391 | 739.8799
| 0.29986 | 0.32486 | 740.1812
| 0.30082 | 0.32582 | 740.4792
| 0.30178 | 0.32678 | 740.7738
| 0.30273 | 0.32773 | 741.0651
| 0.30369 | 0.32869 | 741.353
| 0.30464 | 0.32964 | 741.6376
| 0.3056 | 0.3306 | 741.9188
| 0.30655 | 0.33155 | 742.1966
| 0.30751 | 0.33251 | 742.4711
| 0.30846 | 0.33346 | 742.7422
| 0.30942 | 0.33442 | 743.0099
| 0.31037 | 0.33537 | 743.2742
| 0.31133 | 0.33633 | 743.5352
| 0.31228 | 0.33728 | 743.7927
| 0.31323 | 0.33823 | 744.0469
| 0.31419 | 0.33919 | 744.2977
| 0.31514 | 0.34014 | 744.5452
| 0.31609 | 0.34109 | 744.7892
| 0.31705 | 0.34205 | 745.0298
| 0.318 | 0.343 | 745.2671
| 0.31895 | 0.34395 | 745.5009
| 0.3199 | 0.3449 | 745.7314
| 0.32086 | 0.34586 | 745.9584
| 0.32181 | 0.34681 | 746.182
| 0.32276 | 0.34776 | 746.4023
| 0.32371 | 0.34871 | 746.6191
| 0.32466 | 0.34966 | 746.8325
| 0.32561 | 0.35061 | 747.0425
| 0.32656 | 0.35156 | 747.2491
| 0.32751 | 0.35251 | 747.4523
| 0.32846 | 0.35346 | 747.652
| 0.32942 | 0.35442 | 747.8484
| 0.33037 | 0.35537 | 748.0413
| 0.33132 | 0.35632 | 748.2308
| 0.33227 | 0.35727 | 748.4169
| 0.33322 | 0.35822 | 748.5995
| 0.33417 | 0.35917 | 748.7787
| 0.33512 | 0.36012 | 748.9545
| 0.33606 | 0.36106 | 749.1268
| 0.33701 | 0.36201 | 749.2958
| 0.33796 | 0.36296 | 749.4612
| 0.33891 | 0.36391 | 749.6233
| 0.33986 | 0.36486 | 749.7819
| 0.34081 | 0.36581 | 749.9371
| 0.34176 | 0.36676 | 750.0888
| 0.34271 | 0.36771 | 750.2371
| 0.34366 | 0.36866 | 750.3819
| 0.3446 | 0.3696 | 750.5233
| 0.34555 | 0.37055 | 750.6613
| 0.3465 | 0.3715 | 750.7957
| 0.34745 | 0.37245 | 750.9268
| 0.3484 | 0.3734 | 751.0544
| 0.34934 | 0.37434 | 751.1785
| 0.35029 | 0.37529 | 751.2992
| 0.35124 | 0.37624 | 751.4164
| 0.35219 | 0.37719 | 751.5302
| 0.35314 | 0.37814 | 751.6405
| 0.35408 | 0.37908 | 751.7474
| 0.35503 | 0.38003 | 751.8508
| 0.35598 | 0.38098 | 751.9507
| 0.35692 | 0.38192 | 752.0472
| 0.35787 | 0.38287 | 752.1402
| 0.35882 | 0.38382 | 752.2298
| 0.35977 | 0.38477 | 752.3158
| 0.36071 | 0.38571 | 752.3985
| 0.36166 | 0.38666 | 752.4776
| 0.36261 | 0.38761 | 752.5533
| 0.36355 | 0.38855 | 752.6255
| 0.3645 | 0.3895 | 752.6942
| 0.36545 | 0.39045 | 752.7595
| 0.36639 | 0.39139 | 752.8213
| 0.36734 | 0.39234 | 752.8796
| 0.36828 | 0.39328 | 752.9344
| 0.36923 | 0.39423 | 752.9858
| 0.37018 | 0.39518 | 753.0337
| 0.37112 | 0.39612 | 753.0781
| 0.37207 | 0.39707 | 753.1191
| 0.37302 | 0.39802 | 753.1565
| 0.37396 | 0.39896 | 753.1905
| 0.37491 | 0.39991 | 753.221
| 0.37586 | 0.40086 | 753.2481
| 0.3768 | 0.4018 | 753.2716
| 0.37775 | 0.40275 | 753.2917
| 0.37869 | 0.40369 | 753.3083
| 0.37964 | 0.40464 | 753.3214
| 0.38059 | 0.40559 | 753.331
| 0.38153 | 0.40653 | 753.3372
| 0.38248 | 0.40748 | 753.3399
| 0.38342 | 0.40842 | 753.339
| 0.38437 | 0.40937 | 753.3347
| 0.38532 | 0.41032 | 753.327
| 0.38626 | 0.41126 | 753.3157
| 0.38721 | 0.41221 | 753.3009
| 0.38815 | 0.41315 | 753.2827
| 0.3891 | 0.4141 | 753.261
| 0.39005 | 0.41505 | 753.2358
| 0.39099 | 0.41599 | 753.2071
| 0.39194 | 0.41694 | 753.1749
| 0.39289 | 0.41789 | 753.1393
| 0.39383 | 0.41883 | 753.1002
| 0.39478 | 0.41978 | 753.0575
| 0.39572 | 0.42072 | 753.0114
| 0.39667 | 0.42167 | 752.9618
| 0.39762 | 0.42262 | 752.9088
| 0.39856 | 0.42356 | 752.8522
| 0.39951 | 0.42451 | 752.7922
| 0.40046 | 0.42546 | 752.7286
| 0.4014 | 0.4264 | 752.6616
| 0.40235 | 0.42735 | 752.5911
| 0.4033 | 0.4283 | 752.5171
| 0.40424 | 0.42924 | 752.4397
| 0.40519 | 0.43019 | 752.3587
| 0.40614 | 0.43114 | 752.2743
| 0.40708 | 0.43208 | 752.1864
| 0.40803 | 0.43303 | 752.095
| 0.40898 | 0.43398 | 752.0001
| 0.40992 | 0.43492 | 751.9018
| 0.41087 | 0.43587 | 751.7999
| 0.41182 | 0.43682 | 751.6946
| 0.41277 | 0.43777 | 751.5858
| 0.41371 | 0.43871 | 751.4736
| 0.41466 | 0.43966 | 751.3578
| 0.41561 | 0.44061 | 751.2386
| 0.41656 | 0.44156 | 751.1159
| 0.4175 | 0.4425 | 750.9897
| 0.41845 | 0.44345 | 750.86
| 0.4194 | 0.4444 | 750.7269
| 0.42035 | 0.44535 | 750.5903
| 0.4213 | 0.4463 | 750.4502
| 0.42224 | 0.44724 | 750.3067
| 0.42319 | 0.44819 | 750.1597
| 0.42414 | 0.44914 | 750.0092
| 0.42509 | 0.45009 | 749.8552
| 0.42604 | 0.45104 | 749.6978
| 0.42699 | 0.45199 | 749.5368
| 0.42794 | 0.45294 | 749.3725
| 0.42889 | 0.45389 | 749.2046
| 0.42984 | 0.45484 | 749.0333
| 0.43078 | 0.45578 | 748.8586
| 0.43173 | 0.45673 | 748.6803
| 0.43268 | 0.45768 | 748.4986
| 0.43363 | 0.45863 | 748.3135
| 0.43458 | 0.45958 | 748.1249
| 0.43553 | 0.46053 | 747.9328
| 0.43648 | 0.46148 | 747.7373
| 0.43743 | 0.46243 | 747.5383
| 0.43839 | 0.46339 | 747.3358
| 0.43934 | 0.46434 | 747.1299
| 0.44029 | 0.46529 | 746.9206
| 0.44124 | 0.46624 | 746.7078
| 0.44219 | 0.46719 | 746.4915
| 0.44314 | 0.46814 | 746.2718
| 0.44409 | 0.46909 | 746.0487
| 0.44504 | 0.47004 | 745.8221
| 0.446 | 0.471 | 745.592
| 0.44695 | 0.47195 | 745.3586
| 0.4479 | 0.4729 | 745.1216
| 0.44885 | 0.47385 | 744.8813
| 0.44981 | 0.47481 | 744.6375
| 0.45076 | 0.47576 | 744.3903
| 0.45171 | 0.47671 | 744.1396
| 0.45266 | 0.47766 | 743.8855
| 0.45362 | 0.47862 | 743.6279
| 0.45457 | 0.47957 | 743.367
| 0.45553 | 0.48053 | 743.1026
| 0.45648 | 0.48148 | 742.8348
| 0.45743 | 0.48243 | 742.5635
| 0.45839 | 0.48339 | 742.2889
| 0.45934 | 0.48434 | 742.0108
| 0.4603 | 0.4853 | 741.7293
| 0.46125 | 0.48625 | 741.4444
| 0.46221 | 0.48721 | 741.156
| 0.46316 | 0.48816 | 740.8643
| 0.46412 | 0.48912 | 740.5691
| 0.46508 | 0.49008 | 740.2706
| 0.46603 | 0.49103 | 739.9686
| 0.46699 | 0.49199 | 739.6632
| 0.46795 | 0.49295 | 739.3544
| 0.4689 | 0.4939 | 739.0423
| 0.46986 | 0.49486 | 738.7267
| 0.47082 | 0.49582 | 738.4077
| 0.47178 | 0.49678 | 738.0854
| 0.47273 | 0.49773 | 737.7596
| 0.47369 | 0.49869 | 737.4305
| 0.47465 | 0.49965 | 737.0979
| 0.47561 | 0.50061 | 736.762
| 0.47657 | 0.50157 | 736.4227
| 0.47753 | 0.50253 | 736.08
| 0.47849 | 0.50349 | 735.734
| 0.47945 | 0.50445 | 735.3846
| 0.48041 | 0.50541 | 735.0318
| 0.48137 | 0.50637 | 734.6756
| 0.48233 | 0.50733 | 734.3161
| 0.48329 | 0.50829 | 733.9532
| 0.48425 | 0.50925 | 733.5869
| 0.48521 | 0.51021 | 733.2173
| 0.48618 | 0.51118 | 732.8443
| 0.48714 | 0.51214 | 732.468
| 0.4881 | 0.5131 | 732.0883
| 0.48906 | 0.51406 | 731.7052
| 0.49003 | 0.51503 | 731.3189
| 0.49099 | 0.51599 | 730.9292
| 0.49195 | 0.51695 | 730.5361
| 0.49292 | 0.51792 | 730.1397
| 0.49388 | 0.51888 | 729.74
| 0.49485 | 0.51985 | 729.3369
| 0.49581 | 0.52081 | 728.9305
| 0.49678 | 0.52178 | 728.5208
| 0.49774 | 0.52274 | 728.1078
| 0.49871 | 0.52371 | 727.6914
| 0.49968 | 0.52468 | 727.2717
| 0.50064 | 0.52564 | 726.8488
| 0.50161 | 0.52661 | 726.4225
| 0.50258 | 0.52758 | 725.9929
| 0.50355 | 0.52855 | 725.56
| 0.50451 | 0.52951 | 725.1238
| 0.50548 | 0.53048 | 724.6843
| 0.50645 | 0.53145 | 724.2415
| 0.50742 | 0.53242 | 723.7954
| 0.50839 | 0.53339 | 723.346
| 0.50936 | 0.53436 | 722.8934
| 0.51033 | 0.53533 | 722.4374
| 0.5113 | 0.5363 | 721.9782
| 0.51227 | 0.53727 | 721.5157
| 0.51324 | 0.53824 | 721.05
| 0.51422 | 0.53922 | 720.5809
| 0.51519 | 0.54019 | 720.1086
| 0.51616 | 0.54116 | 719.6331
| 0.51713 | 0.54213 | 719.1543
| 0.51811 | 0.54311 | 718.6722
| 0.51908 | 0.54408 | 718.1869
| 0.52006 | 0.54506 | 717.6984
| 0.52103 | 0.54603 | 717.2066
| 0.52201 | 0.54701 | 716.7116
| 0.52298 | 0.54798 | 716.2133
| 0.52396 | 0.54896 | 715.7118
| 0.52493 | 0.54993 | 715.2071
| 0.52591 | 0.55091 | 714.6991
| 0.52689 | 0.55189 | 714.188
| 0.52787 | 0.55287 | 713.6736
| 0.52884 | 0.55384 | 713.156
| 0.52982 | 0.55482 | 712.6352
| 0.5308 | 0.5558 | 712.1112
| 0.53178 | 0.55678 | 711.584
| 0.53276 | 0.55776 | 711.0537
| 0.53374 | 0.55874 | 710.5201
| 0.53472 | 0.55972 | 709.9833
| 0.5357 | 0.5607 | 709.4434
| 0.53668 | 0.56168 | 708.9002
| 0.53767 | 0.56267 | 708.3539
| 0.53865 | 0.56365 | 707.8045
| 0.53963 | 0.56463 | 707.2518
| 0.54062 | 0.56562 | 706.696
| 0.5416 | 0.5666 | 706.1371
| 0.54258 | 0.56758 | 705.575
| 0.54357 | 0.56857 | 705.0097
| 0.54456 | 0.56956 | 704.4413
| 0.54554 | 0.57054 | 703.8698
| 0.54653 | 0.57153 | 703.2951
| 0.54751 | 0.57251 | 702.7173
| 0.5485 | 0.5735 | 702.1363
| 0.54949 | 0.57449 | 701.5523
| 0.55048 | 0.57548 | 700.9651
| 0.55147 | 0.57647 | 700.3748
| 0.55246 | 0.57746 | 699.7814
| 0.55345 | 0.57845 | 699.1849
| 0.55444 | 0.57944 | 698.5854
| 0.55543 | 0.58043 | 697.9827
| 0.55642 | 0.58142 | 697.3769
| 0.55741 | 0.58241 | 696.768
| 0.5584 | 0.5834 | 696.1561
| 0.5594 | 0.5844 | 695.5411
| 0.56039 | 0.58539 | 694.923
| 0.56139 | 0.58639 | 694.3018
| 0.56238 | 0.58738 | 693.6776
| 0.56338 | 0.58838 | 693.0503
| 0.56437 | 0.58937 | 692.42
| 0.56537 | 0.59037 | 691.7867
| 0.56637 | 0.59137 | 691.1503
| 0.56736 | 0.59236 | 690.5108
| 0.56836 | 0.59336 | 689.8683
| 0.56936 | 0.59436 | 689.2229
| 0.57036 | 0.59536 | 688.5743
| 0.57136 | 0.59636 | 687.9228
| 0.57236 | 0.59736 | 687.2683
| 0.57336 | 0.59836 | 686.6107
| 0.57436 | 0.59936 | 685.9502
| 0.57536 | 0.60036 | 685.2867
| 0.57637 | 0.60137 | 684.6201
| 0.57737 | 0.60237 | 683.9506
| 0.57837 | 0.60337 | 683.2781
| 0.57938 | 0.60438 | 682.6027
| 0.58038 | 0.60538 | 681.9242
| 0.58139 | 0.60639 | 681.2429
| 0.5824 | 0.6074 | 680.5585
| 0.5834 | 0.6084 | 679.8712
| 0.58441 | 0.60941 | 679.181
| 0.58542 | 0.61042 | 678.4878
| 0.58643 | 0.61143 | 677.7917
| 0.58744 | 0.61244 | 677.0927
| 0.58845 | 0.61345 | 676.3907
| 0.58946 | 0.61446 | 675.6858
| 0.59047 | 0.61547 | 674.978
| 0.59148 | 0.61648 | 674.2673
| 0.5925 | 0.6175 | 673.5537
| 0.59351 | 0.61851 | 672.8372
| 0.59452 | 0.61952 | 672.1179
| 0.59554 | 0.62054 | 671.3956
| 0.59655 | 0.62155 | 670.6705
| 0.59757 | 0.62257 | 669.9425
| 0.59859 | 0.62359 | 669.2116
| 0.59961 | 0.62461 | 668.4779
| 0.60062 | 0.62562 | 667.7413
| 0.60164 | 0.62664 | 667.0019
| 0.60266 | 0.62766 | 666.2596
| 0.60368 | 0.62868 | 665.5145
| 0.6047 | 0.6297 | 664.7666
| 0.60573 | 0.63073 | 664.0158
| 0.60675 | 0.63175 | 663.2622
| 0.60777 | 0.63277 | 662.5059
| 0.6088 | 0.6338 | 661.7467
| 0.60982 | 0.63482 | 660.9847
| 0.61085 | 0.63585 | 660.2199
| 0.61187 | 0.63687 | 659.4524
| 0.6129 | 0.6379 | 658.682
| 0.61393 | 0.63893 | 657.9089
| 0.61495 | 0.63995 | 657.1331
| 0.61598 | 0.64098 | 656.3545
| 0.61701 | 0.64201 | 655.5731
| 0.61804 | 0.64304 | 654.7889
| 0.61907 | 0.64407 | 654.0021
| 0.62011 | 0.64511 | 653.2125
| 0.62114 | 0.64614 | 652.4202
| 0.62217 | 0.64717 | 651.6251
| 0.62321 | 0.64821 | 650.8274
| 0.62424 | 0.64924 | 650.0269
| 0.62528 | 0.65028 | 649.2237
| 0.62631 | 0.65131 | 648.4179
| 0.62735 | 0.65235 | 647.6094
| 0.62839 | 0.65339 | 646.7981
| 0.62943 | 0.65443 | 645.9842
| 0.63047 | 0.65547 | 645.1677
| 0.63151 | 0.65651 | 644.3485
| 0.63255 | 0.65755 | 643.5266
| 0.63359 | 0.65859 | 642.7021
| 0.63464 | 0.65964 | 641.8749
| 0.63568 | 0.66068 | 641.0452
| 0.63673 | 0.66173 | 640.2128
| 0.63777 | 0.66277 | 639.3777
| 0.63882 | 0.66382 | 638.5401
| 0.63987 | 0.66487 | 637.6999
| 0.64091 | 0.66591 | 636.857
| 0.64196 | 0.66696 | 636.0116
| 0.64301 | 0.66801 | 635.1636
| 0.64406 | 0.66906 | 634.3131
| 0.64511 | 0.67011 | 633.4599
| 0.64617 | 0.67117 | 632.6042
| 0.64722 | 0.67222 | 631.746
| 0.64827 | 0.67327 | 630.8852
| 0.64933 | 0.67433 | 630.0218
| 0.65039 | 0.67539 | 629.156
| 0.65144 | 0.67644 | 628.2876
| 0.6525 | 0.6775 | 627.4167
| 0.65356 | 0.67856 | 626.5433
| 0.65462 | 0.67962 | 625.6674
| 0.65568 | 0.68068 | 624.789
| 0.65674 | 0.68174 | 623.9081
| 0.6578 | 0.6828 | 623.0248
| 0.65887 | 0.68387 | 622.1389
| 0.65993 | 0.68493 | 621.2506
| 0.661 | 0.686 | 620.3599
| 0.66206 | 0.68706 | 619.4667
| 0.66313 | 0.68813 | 618.5711
| 0.6642 | 0.6892 | 617.673
| 0.66527 | 0.69027 | 616.7725
| 0.66634 | 0.69134 | 615.8696
| 0.66741 | 0.69241 | 614.9643
| 0.66848 | 0.69348 | 614.0566
| 0.66955 | 0.69455 | 613.1465
| 0.67062 | 0.69562 | 612.234
| 0.6717 | 0.6967 | 611.3192
| 0.67277 | 0.69777 | 610.4019
| 0.67385 | 0.69885 | 609.4823
| 0.67493 | 0.69993 | 608.5604
| 0.67601 | 0.70101 | 607.6361
| 0.67709 | 0.70209 | 606.7095
| 0.67817 | 0.70317 | 605.7806
| 0.67925 | 0.70425 | 604.8493
| 0.68033 | 0.70533 | 603.9157
| 0.68142 | 0.70642 | 602.9798
| 0.6825 | 0.7075 | 602.0417
| 0.68359 | 0.70859 | 601.1012
| 0.68467 | 0.70967 | 600.1585
| 0.68576 | 0.71076 | 599.2135
| 0.68685 | 0.71185 | 598.2662
| 0.68794 | 0.71294 | 597.3167
| 0.68903 | 0.71403 | 596.3649
| 0.69012 | 0.71512 | 595.4109
| 0.69122 | 0.71622 | 594.4547
| 0.69231 | 0.71731 | 593.4963
| 0.69341 | 0.71841 | 592.5356
| 0.6945 | 0.7195 | 591.5727
| 0.6956 | 0.7206 | 590.6077
| 0.6967 | 0.7217 | 589.6405
| 0.6978 | 0.7228 | 588.6711
| 0.6989 | 0.7239 | 587.6995
| 0.7 | 0.725 | 586.7257
| 0.7011 | 0.7261 | 585.7499
| 0.70221 | 0.72721 | 584.7718
| 0.70331 | 0.72831 | 583.7917
| 0.70442 | 0.72942 | 582.8094
| 0.70553 | 0.73053 | 581.825
| 0.70664 | 0.73164 | 580.8385
| 0.70775 | 0.73275 | 579.8499
| 0.70886 | 0.73386 | 578.8592
| 0.70997 | 0.73497 | 577.8665
| 0.71108 | 0.73608 | 576.8716
| 0.7122 | 0.7372 | 575.8747
| 0.71331 | 0.73831 | 574.8758
| 0.71443 | 0.73943 | 573.8748
| 0.71555 | 0.74055 | 572.8718
| 0.71667 | 0.74167 | 571.8668
| 0.71779 | 0.74279 | 570.8597
| 0.71891 | 0.74391 | 569.8506
| 0.72003 | 0.74503 | 568.8396
| 0.72116 | 0.74616 | 567.8265
| 0.72228 | 0.74728 | 566.8115
| 0.72341 | 0.74841 | 565.7945
| 0.72454 | 0.74954 | 564.7756
| 0.72567 | 0.75067 | 563.7547
| 0.7268 | 0.7518 | 562.7318
| 0.72793 | 0.75293 | 561.707
| 0.72906 | 0.75406 | 560.6803
| 0.7302 | 0.7552 | 559.6517
| 0.73133 | 0.75633 | 558.6212
| 0.73247 | 0.75747 | 557.5888
| 0.73361 | 0.75861 | 556.5545
| 0.73475 | 0.75975 | 555.5184
| 0.73589 | 0.76089 | 554.4804
| 0.73703 | 0.76203 | 553.4405
| 0.73817 | 0.76317 | 552.3987
| 0.73932 | 0.76432 | 551.3552
| 0.74046 | 0.76546 | 550.3098
| 0.74161 | 0.76661 | 549.2626
| 0.74276 | 0.76776 | 548.2136
| 0.74391 | 0.76891 | 547.1628
| 0.74506 | 0.77006 | 546.1102
| 0.74621 | 0.77121 | 545.0558
| 0.74737 | 0.77237 | 543.9997
| 0.74852 | 0.77352 | 542.9418
| 0.74968 | 0.77468 | 541.8822
| 0.75084 | 0.77584 | 540.8208
| 0.752 | 0.777 | 539.7577
| 0.75316 | 0.77816 | 538.6929
| 0.75432 | 0.77932 | 537.6263
| 0.75548 | 0.78048 | 536.5581
| 0.75665 | 0.78165 | 535.4882
| 0.75781 | 0.78281 | 534.4166
| 0.75898 | 0.78398 | 533.3434
| 0.76015 | 0.78515 | 532.2685
| 0.76132 | 0.78632 | 531.1919
| 0.7625 | 0.7875 | 530.1137
| 0.76367 | 0.78867 | 529.0339
| 0.76484 | 0.78984 | 527.9525
| 0.76602 | 0.79102 | 526.8694
| 0.7672 | 0.7922 | 525.7848
| 0.76838 | 0.79338 | 524.6986
| 0.76956 | 0.79456 | 523.6108
| 0.77074 | 0.79574 | 522.5214
| 0.77193 | 0.79693 | 521.4305
| 0.77311 | 0.79811 | 520.3381
| 0.7743 | 0.7993 | 519.2441
| 0.77549 | 0.80049 | 518.1486
| 0.77668 | 0.80168 | 517.0516
| 0.77787 | 0.80287 | 515.9531
| 0.77906 | 0.80406 | 514.8531
| 0.78026 | 0.80526 | 513.7516
| 0.78145 | 0.80645 | 512.6487
| 0.78265 | 0.80765 | 511.5443
| 0.78385 | 0.80885 | 510.4384
| 0.78505 | 0.81005 | 509.3311
| 0.78626 | 0.81126 | 508.2224
| 0.78746 | 0.81246 | 507.1123
| 0.78867 | 0.81367 | 506.0007
| 0.78987 | 0.81487 | 504.8878
| 0.79108 | 0.81608 | 503.7735
| 0.79229 | 0.81729 | 502.6578
| 0.79351 | 0.81851 | 501.5408
| 0.79472 | 0.81972 | 500.4224
| 0.79594 | 0.82094 | 499.3027
| 0.79715 | 0.82215 | 498.1816
| 0.79837 | 0.82337 | 497.0592
| 0.79959 | 0.82459 | 495.9355
| 0.80082 | 0.82582 | 494.8106
| 0.80204 | 0.82704 | 493.6843
| 0.80327 | 0.82827 | 492.5568
| 0.80449 | 0.82949 | 491.428
| 0.80572 | 0.83072 | 490.298
| 0.80695 | 0.83195 | 489.1667
| 0.80819 | 0.83319 | 488.0342
| 0.80942 | 0.83442 | 486.9004
| 0.81066 | 0.83566 | 485.7655
| 0.8119 | 0.8369 | 484.6294
| 0.81314 | 0.83814 | 483.4921
| 0.81438 | 0.83938 | 482.3536
| 0.81562 | 0.84062 | 481.214
| 0.81687 | 0.84187 | 480.0732
| 0.81811 | 0.84311 | 478.9313
| 0.81936 | 0.84436 | 477.7882
| 0.82061 | 0.84561 | 476.6441
| 0.82186 | 0.84686 | 475.4988
| 0.82312 | 0.84812 | 474.3524
| 0.82438 | 0.84938 | 473.205
| 0.82563 | 0.85063 | 472.0565
| 0.82689 | 0.85189 | 470.907
| 0.82815 | 0.85315 | 469.7563
| 0.82942 | 0.85442 | 468.6047
| 0.83068 | 0.85568 | 467.4521
| 0.83195 | 0.85695 | 466.2984
| 0.83322 | 0.85822 | 465.1437
| 0.83449 | 0.85949 | 463.9881
| 0.83576 | 0.86076 | 462.8314
| 0.83704 | 0.86204 | 461.6738
| 0.83832 | 0.86332 | 460.5153
| 0.8396 | 0.8646 | 459.3558
| 0.84088 | 0.86588 | 458.1954
| 0.84216 | 0.86716 | 457.0341
| 0.84344 | 0.86844 | 455.8718
| 0.84473 | 0.86973 | 454.7087
| 0.84602 | 0.87102 | 453.5447
| 0.84731 | 0.87231 | 452.3798
| 0.8486 | 0.8736 | 451.2141
| 0.8499 | 0.8749 | 450.0475
| 0.8512 | 0.8762 | 448.8801
| 0.85249 | 0.87749 | 447.7119
| 0.8538 | 0.8788 | 446.5429
| 0.8551 | 0.8801 | 445.373
| 0.8564 | 0.8814 | 444.2024
| 0.85771 | 0.88271 | 443.031
| 0.85902 | 0.88402 | 441.8589
| 0.86033 | 0.88533 | 440.686
| 0.86165 | 0.88665 | 439.5123
| 0.86296 | 0.88796 | 438.338
| 0.86428 | 0.88928 | 437.1629
| 0.8656 | 0.8906 | 435.9872
| 0.86692 | 0.89192 | 434.8107
| 0.86825 | 0.89325 | 433.6336
| 0.86957 | 0.89457 | 432.4558
| 0.8709 | 0.8959 | 431.2773
| 0.87223 | 0.89723 | 430.0983
| 0.87357 | 0.89857 | 428.9186
| 0.8749 | 0.8999 | 427.7382
| 0.87624 | 0.90124 | 426.5573
| 0.87758 | 0.90258 | 425.3758
| 0.87892 | 0.90392 | 424.1937
| 0.88026 | 0.90526 | 423.0111
| 0.88069 | 0.90569 | 398.588
| 0.88111 | 0.90611 | 375.5279
| 0.88153 | 0.90653 | 353.7546
| 0.88195 | 0.90695 | 333.1963
| 0.88237 | 0.90737 | 313.7852
| 0.88279 | 0.90779 | 295.4574
| 0.88322 | 0.90822 | 278.1523
| 0.88364 | 0.90864 | 261.8129
| 0.88406 | 0.90906 | 246.3853
| 0.88448 | 0.90948 | 231.8187
| 0.8849 | 0.9099 | 218.0649
| 0.88532 | 0.91032 | 205.0786
| 0.88575 | 0.91075 | 192.817
| 0.88617 | 0.91117 | 181.2396
| 0.88659 | 0.91159 | 170.3083
| 0.88701 | 0.91201 | 159.9871
| 0.88743 | 0.91243 | 150.2417
| 0.88785 | 0.91285 | 141.0402
| 0.88828 | 0.91328 | 132.3522
| 0.8887 | 0.9137 | 124.149
| 0.88912 | 0.91412 | 116.4036
| 0.88954 | 0.91454 | 109.0904
| 0.88996 | 0.91496 | 102.1853
| 0.89038 | 0.91538 | 95.6656
| 0.89081 | 0.91581 | 89.5096
| 0.89123 | 0.91623 | 83.6972
| 0.89165 | 0.91665 | 78.2092
| 0.89207 | 0.91707 | 73.0274
| 0.89249 | 0.91749 | 68.1347
| 0.89291 | 0.91791 | 63.5151
| 0.89334 | 0.91834 | 59.1533
| 0.89376 | 0.91876 | 55.0349
| 0.89418 | 0.91918 | 51.1463
| 0.8946 | 0.9196 | 47.4747
| 0.89502 | 0.92002 | 44.008
| 0.89544 | 0.92044 | 40.7348
| 0.89587 | 0.92087 | 37.6442
| 0.89629 | 0.92129 | 34.7261
| 0.89671 | 0.92171 | 31.9708
| 0.89713 | 0.92213 | 29.3693
| 0.89755 | 0.92255 | 26.9129
| 0.89797 | 0.92297 | 24.5936
| 0.8984 | 0.9234 | 22.4038
| 0.89882 | 0.92382 | 20.3361
| 0.89924 | 0.92424 | 18.3839
| 0.89966 | 0.92466 | 16.5406
| 0.90008 | 0.92508 | 14.8001
| 0.9005 | 0.9255 | 0